## Blad1
Tecnam P2006T |  |  | WEIGHT & BALANCE SPREADSHEET
| WEIGHT(kg) | ARM (m) |  | MOMENT (kgm)
BASIC EMPTY WEIGHT | 870 | 0.4596 |  | 399.852 | CONVERSIONS TABLE
PILOT/PAX | 160 | -0.89 |  | -142.4 | Kilograms (kg) to Pounds (lbs)
REAR PAX | 57 | 0.23 |  | 13.11 | 80 |  | 176.4
FUEL (LITERS) | 194.4 | 0.75 |  | 104.976 | Pounds (lbs) to Kilograms (kg)
BAGGAGE | 3 | 1.66 |  | 4.98 | 2601 |  | 1179.8136
Inches (in) to Millimeters (mm)
| TOTAL WEIGHT | CG (0,22m - 0,41m) |  | TOTAL MOMENT | 1 |  | 2.54
TOTALS: | 1229.968 | 0.29871 |  | 367.408 | Millimeters (mm) to Inches (in)
[5 empty] | 404 |  | 15.9055
| MAXIMUM WEIGHT ALLOWANCES |  |  | CG RANGE | Meters (m) to Inches (in)
MAX TAKEOFF WEIGHT (MTOW) | 1230 kg | 1229.968 |  | 0,22m - 0,41m | 1 |  | 39.3701
MAX FUEL WEIGHT | 140 kg useable | 139.968 |  | *USE WEIGHT/BALANCE CHARTS PROVIDED IN POH | Meters (m) to Feet (ft)
MAX BAGS WEIGHT | 80 kg | 3 |  |  | 1 |  | 3.281
Inches (in) to Meters (m)
| PRE-DETERMINED | CONFIGURED |  | SET MANUALLY | 8.7 |  | 0.22098
Gallons to Pounds(lbs)
*NOTE: ALL VALUES OVER MAXIMUM ALLOWED CONFIGURATION WILL BE HIGHLIGHTED RED |  |  |  |  | 1 | US GAL | 6