## BK 160 PH-TEST
Item | Arm (m) | [5 empty] | PH-TEST
|  | Weight (kg) | Moment (Kg m) | CG=
|  |  |  | Moment | -0.61 |  | Date of Weight and
|  |  |  | Weight |  | x 100 | Balance data:
|  |  |  | 1.36 |  |  | 2019-08-07
(%MAC)
Basic empty weight | 0.86852 | 609 | 528.93
Pilot | 1.1 | 75 | 82.5 | Fill in |  |  | MAXIMUM USABLE
Rear occupant | 2 | 75 | 150 | the GREEN |  |  | CAPACITY FUEL
Baggage (Max 33 kg) | 2.5 | 10 | 25 | boxed items |  |  | 30 US Gal. (114 Lt.)
Zero Fuel Weight (ZFW) | 1.0227 | 769 | 786.43 | 30.34% |  |  | Liter | USG
Fuel | 0.85 | 80.64 | 68.544 |  |  |  | 112 | 29.5808
Take-Off Weight (TOW) | 1.0063 | 849.64 | 854.974 | 29.14%
(Max 850 kg)
CG Limits
-max fwd
19% up to 765 kg
23% linear
from 765 kg to 850 kg
-max rwd
31,0% at all weights
| Weight | %MAC
Zero fuel | 600 | 19 | 29
Take-off condition | 765 | 19 | 29.9
| 850 | 23
| 850 | 31
| 600 | 31
| 764 | 29
| 821.6 | 29.9
| 19 | 19 | 23 | 31 | 31 | 30.3431 | 29.1381
| 600 | 760.7 | 850 | 850 | 600 | 769 | 849.64